## 氿滨西厂区
2、投标报价明细表二
序号 | 项目名称 | 规格型号 | 单位 | 数量 | 费用 | 单价
一 | 工艺设备
18 | 潜水排污泵 | 10m3/h,15m，1.5kW | 台 | 1 | 4653 | 4653
19 | 臭氧发生系统 | 10kg/h,臭氧浓度>10wt%，单台参考功率120kw | 全套 | 1 | 7580000 | 7580000
20 | 耐腐蚀轴流风机 | Q=3920m3/h 88Pa 0.12kW | 台 | 2 | 11500 | 5750
21 | 电动调流蝶阀 | DN1200 | 只 | 2 | 264500 | 132250
35 | 搅拌机 | N=7.5kW,转速大于100rpm，混合均匀度大于95% | 套 | 4 | 359768 | 89942
36 | 单轨式刮泥机 | 每台功率0.75kW | 套 | 8 | 9016000 | 1127000
39 | 离心泵 | Q=840m3/h,H=12.5m,效率85.3%，转速733r/min，电压380V,功率45kW | 台 | 2 | 460000 | 230000
40 | 离心泵 | Q=1680m3/h,H=12.5m,效率84.8%，转速743r/min，电压380V,功率90kW | 台 | 2 | 736000 | 368000
41 | 罗茨鼓风机 | Q=5775m3/h,H=6m,电压380V,功率160kW | 台 | 2 | 460000 | 230000
42 | 潜水排污泵 | Q=18m3/h,H=8m，转速2800r/min，电压220V,功率0.8kW | 台 | 1 | 11350 | 11350
43 | 潜水排污泵 | Q=18m3/h,H=8m，转速2800r/min，电压220V,功率0.8kW | 台 | 2 | 22700 | 11350
44 | 轴流风机 | Q=4500m3/h,H=98Pa,电压380V,功率0.25kW | 台 | 10 | 57500 | 5750
45 | 混合搅拌机 | G值≥450s-1 转速125rpm 304不锈钢 | 台 | 2 | 179884 | 89942
46 | 电动单梁悬挂起重机 | LX-5 Lk=6.5m 起重量5吨，起升高度9m | 台 | 1 | 143750 | 143750
47 | 电动葫芦 | 起重量2吨，起升高度6m。 | 台 | 2 | 119600 | 59800
48 | 螺杆式空压机系统 | 风量：1m3/min 最高工作压力10bar 电机功率7.5kw | 套 | 1 | 172500 | 172500
54 | 气动闸门 | 500X500 | 只 | 12 | 269100 | 22425
55 | 气动闸门 | 600X1000(H) | 只 | 12 | 400200 | 33350
56 | 气动调节蝶阀 | DN500 L=229 PN10 | 只 | 12 | 463680 | 38640
57 | 气动蝶阀 | DN500 L=229 PN10 | 只 | 12 | 304284 | 25357
58 | 气动蝶阀 | DN400 L=216 PN10 | 只 | 12 | 179676 | 14973
59 | 气动蝶阀 | DN500 L=229 PN10 | 只 | 2 | 50714 | 25357
60 | 气动蝶阀 | DN400 L=216 PN10 | 只 | 2 | 28520 | 14260
61 | 气动蝶阀 | DN300 L=178 PN10 | 只 | 12 | 139380 | 11615
62 | 气动蝶阀 | DN100 L=127 | 只 | 12 | 56856 | 4738
71 | 卧式电动蝶阀 | DN1200 L=470 PN10 | 只 | 1 | 105225 | 105225
72 | 立式电动蝶阀 | DN1200 L=470 PN10 | 只 | 1 | 108675 | 108675
90 | 潜水混流泵 | Q=1550~1460~1450m3/h,H=5.2~7.0~8.3m,效率80%，转速1450r/min，电压380V,功率45kW | 台 | 8 | 4128960 | 516120
91 | 电动葫芦 | 起重量2t，双速起升，起吊高度15m。 | 台 | 1 | 75467 | 75467
96 | 不锈钢气动闸门 | 800X1000 | 只 | 8 | 414000 | 51750
97 | 不锈钢气动闸门 | 600X600 | 只 | 8 | 202400 | 25300
98 | 气动蝶阀 | DN700 PN10 | 只 | 8 | 392840 | 49105
99 | 气动调节蝶阀 | DN500 PN10 | 只 | 8 | 202864 | 25358
100 | 气动蝶阀 | DN400 PN10 | 只 | 8 | 114080 | 14260
101 | 气动蝶阀 | DN300 PN10 | 只 | 8 | 92920 | 11615
102 | 气动蝶阀 | DN80 PN10 | 只 | 8 | 29536 | 3692
110 | 潜水排污泵 | Q=15m3/h,H=10m,转速2900r/min，电压380V,功率1.1kW | 套 | 2 | 9306 | 4653
111 | 电动单梁悬挂起重机 | LX-2 Lk=6.5m 起升高度9m；电压380V,功率2×0.4kW | 套 | 1 | 115000 | 115000
126 | 电动碟阀 | DN1000 PN10 | 只 | 2 | 166394 | 83197
131 | 电动碟阀 | DN800 PN10 | 只 | 3 | 192717 | 64239
136 | 卧式双吸式离心泵 | Q=2000~2813~4000m3/h,H=56~50~35m,NPSH=3.8~4.3~6.6m,效率80.0%~90.0%，转速992r/min，电压10000V,功率630kW | 套 | 2 | 2300000 | 1150000
137 | 卧式双吸式离心泵 | Q=4860~5625~9360m3/h,H=32~50~53m,NPSH=4.0~4.5~8.0m,效率80.0%~89.0%，转速740r/min，电压10000V,功率1250kW | 套 | 2 | 4600000 | 2300000
138 | 自动真空引水系统 | Q=3.8m3/min,电压380V,功率5.5×2 kW | 套 | 1 | 230000 | 230000
139 | 潜水排污泵 | Q=15m3/h,H=10m,转速2900r/min，电压380V,功率1.5kW | 套 | 1 | 4652 | 4652
140 | 轴流风机 | 风量=15000m3/h,风压219Pa,转速1450r/min,电压380V,功率1.5kW | 套 | 10 | 57500 | 5750
141 | 电动吊钩桥式起重机 | 起吊重量为16t， Lk=11m ,地面操作，附检修钢平台，起升高度15m，起重机行走速度<15m/min，电动葫芦行走速度<8m/min，电动葫芦起升速度8m/min | 套 | 1 | 492476 | 492476
142 | 壁式轴流风机 | 风量6800m3/h,风压156.1pa 0.37kW | 台 | 2 | 11500 | 5750
143 | 加矾投加系统 |  | 套 | 1 | 460000 | 460000
144 | 手动球阀 | de90 CPVC | 只 | 2
145 | 手动球阀 | de40 CPVC | 只 | 4
146 | 手动球阀 | de25 CPVC | 只 | 7
147 | Y型过滤器 | de25 CPVC | 只 | 3
148 | 壁式轴流风机 | 风量5300m3/h,风压96.5pa 0.25kW | 台 | 2 | 11500 | 5750
149 | 高锰酸盐投加系统 |  | 套 | 1 | 230000 | 230000
150 | 防爆风机 | 960m3/h,1900pa,0.75kw | 台 | 6 | 34500 | 5750
151 | 电动单梁悬挂起重机 | 1t，Lk＝7.5m,0.8/0.2kW | 套 | 1 | 102672 | 102672
152 | 潜水排污泵 | Q=5m3/h,H=8m, 1.1kW,380V | 套 | 1 | 9200 | 9200
153 | 轴流风机 | 9000m3/h，178.3pa，0.75kW | 套 | 2 | 11500 | 5750
154 | 轴流风机 | 11000m3/h，197.6pa，1.1kW | 套 | 2 | 13800 | 6900
155 | 次氯酸钠投加系统 |  | 套 | 3 | 6325020 | 2108340
156 | 壁式轴流风机 | 风量53003m/h,风压96.5pa 0.25kW | 台 | 2 | 11500 | 5750
157 | 粉炭投加系统 |  | 套 | 1 | 1150000 | 1150000
161 | 潜水排污泵 | Q=40～50~75m3/h,H=18~14m，转速1445r/min，电压380V,功率5.5kW | 套 | 2 | 41400 | 20700
162 | 潜水搅拌器 | 功率2.5kW | 套 | 4 | 261432 | 65358
163 | 电动闸门 | 800x800 304 不锈钢 | 只 | 2 | 163300 | 81650
169 | 潜水排污泵 | Q=160m3/h,H=18m，转速1460r/min，电压380V,功率15kW | 套 | 6 | 172500 | 28750
170 | 潜水排污泵 | Q=25m3/h,H=10m，转速2840r/min，电压380V,功率2.2kW | 套 | 4 | 78200 | 19550
171 | 单轨式池底刮泥机 | 池体底部净尺寸为24.3X10m，电压380V,功率5.5kW | 套 | 2 | 1610000 | 805000
172 | 悬挂式中心传动刮泥机 | 直径17m，1.5kW | 套 | 2 | 570400 | 285200
173 | 电动出泥管闸阀 | DN150 PN10 IP68 | 只 | 2 | 50600 | 25300
177 | 潜水排污泵 | 80QW50-10-3，3kW | 套 | 1 | 6509 | 6509
178 | 离心脱水机 | Q=20m3/h,功率22+11kW | 台 | 2 | 3966000 | 3966000
179 | 水平螺旋输送器 | Q=10（25%）m3/h，功率3kW | 台 | 1
180 | 倾斜螺旋输送器 | Q=10（25%）m3/h，功率7.5kW | 台 | 1
181 | 污泥切割机 | Q=25m3/h,转速318r/min，功率3kW | 台 | 2
182 | 进泥螺杆泵 | Q=25m3/h,H=28m，转速251r/min，功率9.2kW | 台 | 2
183 | PAM调配系统 | Q=9kg/h,功率4kW | 套 | 1
184 | 螺杆泵 | Q=0.3~0.5m3/h,H=30m，转速291r/min，功率0.75kW | 台 | 4
185 | 出泥口刀闸阀 | 0.75kW | 只 | 2
186 | 控制系统 |  | 套 | 1
187 | 污泥料仓 | 体积50m3 | 只 | 1
188 | 潜水排污泵 | Q=10m3/h,H=10m，功率1.1kW | 台 | 2 | 13800 | 6900
189 | 电动单梁悬挂起重机 | Lx-5，Lk=6.0m,功率9.1kW | 台 | 1 | 89874 | 89874
190 | 轴流风机（静音型） | Q=7655m3/h,H=138Pa，转速980r/min，功率0.37kW | 台 | 2 | 11500 | 5750
191 | 轴流风机（静音型） | Q=7655m3/h,H=138Pa，转速980r/min，功率0.37kW | 台 | 2 | 11500 | 5750
192 | 电动葫芦 | 起升高度9m 起重量1t,功率4.9kW | 台 | 1 | 24840 | 24840
193 | 水下推流式搅拌器 | 功率4kW | 台 | 4 | 552000 | 138000
194 | 电动软密封闸阀 | DN150 PN10 | 只 | 4 | 101200 | 25300
二 | 暖通设备
1 | 分体柜式空调 | 5HP柜机三相电 | 台 | 3 | 69618.318 | 23206.106
2 | 分体挂壁式空调 | 1HP挂壁机 | 台 | 1 | 8110.6299 | 8110.6299
3 | 分体挂壁式空调 | 2HP挂壁机 | 台 | 2 | 24165.036 | 12082.518
4 | 分体柜式空调 | 3HP柜机 | 台 | 1 | 18986.814 | 18986.814
5 | 分体柜式空调 | 5HP柜机三相电 | 台 | 2 | 46412.212 | 23206.106
6 | 分体柜式空调 | 10HP设备用空调 | 台 | 2 | 132332.34 | 66166.17
7 | 分体柜式空调 | 20HP设备用空调 | 台 | 2 | 255458.952 | 127729.476
8 | 分体挂壁式空调 | 1HP挂壁机 | 台 | 1 | 8110.6299 | 8110.6299
9 | 分体柜式空调 | 3HP柜机 | 台 | 1 | 18986.814 | 18986.814
10 | 分体柜式空调 | 3HP柜机 | 台 | 6 | 113920.884 | 18986.814
11 | 分体柜式空调 | 20HP设备用空调 | 台 | 3 | 383188.428 | 127729.476
12 | 分体挂壁式空调 | 2HP挂壁机 | 台 | 5 | 60412.59 | 12082.518
13 | 分体挂壁式空调 | 2HP挂壁机 | 台 | 3 | 36247.554 | 12082.518
14 | 分体柜式空调 | 5HP柜机三相电 | 台 | 1 | 23206.106 | 23206.106
15 | VRV室外机 | 冷量151kW,热量169.5kW,电机43.7kW | 台 | 1 | 257188.75 | 257188.75
16 | VRV室外机 | 冷量40kW,热量45kW,电机10.7kW | 台 | 1 | 94962 | 94962
17 | VRV室外机 | 冷量118kW,热量132kW,电机34.3kW | 台 | 2 | 394092.3 | 197046.15
18 | VRV室外机 | 冷量146kW,热量164kW,电机41.2kW | 台 | 1 | 257188.75 | 257188.75
19 | VRV室外机 | 冷量111.9kW,热量125.5kW,电机32kW | 台 | 1 | 189132.65 | 189132.65
20 | VRV室外机 | 冷量33.5kW,热量37.5kW,电机8.6kW | 台 | 1 | 87048.5 | 87048.5
21 | VRV室外机 | 冷量56.5kW,热量63kW,电机15.9kW | 台 | 1 | 94962 | 94962
22 | VRV全新风处理机室外机 | 冷量28kW,热量31.5kW,电机6.9kW | 台 | 4 | 315906.92 | 78976.73
23 | VRV全新风处理机室外机 | 冷量45kW,热量50kW,电机12.2kW | 台 | 2 | 157953.46 | 78976.73
24 | VRV全新风处理机室外机 | 冷量22.4kW,热量25kW,电机5.3kW | 台 | 2 | 106040.9 | 53020.45
25 | 变频多联空调室内机 | 制冷量：11.2kw 制热量：12.5kw 超薄大容量风管式 | 台 | 7 | 76998.355 | 10999.765
26 | 变频多联空调室内机 | 制冷量：10kw 制热量：11.2kw 超薄大容量风管式 | 台 | 2 | 21366.45 | 10683.225
27 | 变频多联空调室内机 | 制冷量：8kw 制热量：9kw 超薄大容量风管式 | 台 | 2 | 19783.75 | 9891.875
28 | 变频多联空调室内机 | 制冷量：9kw 制热量：10kw 超薄大容量风管式 | 台 | 2 | 21366.45 | 10683.225
29 | 变频多联空调室内机 | 制冷量：12.5kw 制热量：14kw 中静压风管式 | 台 | 4 | 44632.14 | 11158.035
30 | 变频多联空调室内机 | 制冷量：5.6kw 制热量：6.3kw 超薄小巧风管式 | 台 | 25 | 209312.075 | 8372.483
31 | 变频多联空调室内机 | 制冷量：5.0kw 制热量：5.6kw 超薄小巧风管式 | 台 | 5 | 40991.93 | 8198.386
32 | 变频多联空调室内机 | 制冷量：7.1kw 制热量：8.0kw 超薄小巧风管式 | 台 | 7 | 61044.739 | 8720.677
33 | 变频多联空调室内机 | 制冷量：6.3kw 制热量：7.1kw 超薄小巧风管式 | 台 | 46 | 397510.932 | 8641.542
34 | 变频多联空调室内机 | 制冷量：3.2kw 制热量：3.6kw 超薄小巧风管式 | 台 | 1 | 7834.365 | 7834.365
35 | 变频多联空调室内机 | 制冷量：2.2kw 制热量：2.5kw 单向气流嵌入式 | 台 | 2 | 18770.822 | 9385.411
36 | 变频多联空调室内机 | 制冷量：3.2kw 制热量：3.6kw 单向气流嵌入式 | 台 | 3 | 28868.448 | 9622.816
37 | 变频多联空调室内机 | 制冷量：5.6kw 制热量：6.3kw 单向气流嵌入式 | 台 | 4 | 42289.744 | 10572.436
38 | VRV全新风处理机室内机 | 新风室内机3000风量 | 台 | 4 | 103825.12 | 25956.28
39 | VRV全新风处理机室内机 | 新风室内机4000风量 | 台 | 2 | 68974.066 | 34487.033
40 | VRV全新风处理机室内机 | 新风室内机1680风量 | 台 | 2 | 43207.71 | 21603.855
41 | 分体挂壁式空调 | 2HP挂壁机 | 台 | 1 | 12082.518 | 12082.518
42 | 分体柜式空调 | 5HP柜机三相电 | 台 | 2 | 46412.212 | 23206.106
43 | 轴流风机 | 12345m3/h，149Pa | 台 | 4 | 6520.724 | 1630.181
44 | 防爆轴流风机 | 7655m3/h，138Pa | 台 | 2 | 5178.222 | 2589.111
45 | 壁式轴流风机 | 400m3/h，29Pa | 台 | 2 | 2493.218 | 1246.609
46 | 壁式轴流风机 | 22000m3/h，157Pa | 台 | 2 | 9589.3 | 4794.65
47 | 70度防火阀 | 1600*400 | 台 | 4 | 5809.44 | 1452.36
48 | 送风风机箱 | 23102m3/h，400Pa | 台 | 2 | 31567.9756 | 15783.9878
49 | 70度防火阀 | 1600*400 | 台 | 2 | 2904.72 | 1452.36
50 | 离心管道风机 | 550m3/h，90Pa | 台 | 1 | 2493.218 | 2493.218
51 | 离心管道风机 | 550m3/h，90Pa | 台 | 10 | 24932.18 | 2493.218
52 | 高温排烟风机 | 18223m3/h，446Pa | 台 | 1 | 15362.0586 | 15362.0586
53 | 高温排烟风机 | 49268m3/h，590Pa | 台 | 1 | 15362.0586 | 15362.0586
54 | 柜式离心风机 | 28770m3/h，610Pa | 台 | 1 | 15726.452 | 15726.452
55 | 电动防烟防火阀（2800C） | 1000*1000 | 套 | 4 | 5064.64 | 1266.16
56 | 电动防烟防火阀（2800C） | 1000*400 | 套 | 4 | 4841.2 | 1210.3
57 | 手动防烟防火阀（2800C） | 1000*1000 | 套 | 4 | 5064.64 | 1266.16
三 | 电气设备
3 | 冲洗泵变频器柜1~4FBG | 90/45kW 800X600X2000(宽X深X高) | 台 | 4 | 277760 | 69440
4 | 低压配电柜1~16DP | 800X1000X2200(宽X深X高) 下进下出 | 台 | 16 | 1254400 | 78400
5 | 高压环网柜1~4HP | HXGN10 800(400)X1000X2200(宽X深X高) | 台 | 4 | 537600 | 134400
6 | 提升泵变频控制柜 | 380V 45KW | 只 | 8 | 537600 | 67200
7 | 高压母线桥箱 | 10kV，1250A | 米 | 10 | 91840 | 9184
9 | 模拟屏 |  | 台 | 1 | 56000 | 56000
10 | 电力监控系统JKG | 800X600X2200(宽X深X高) | 套 | 1 | 201600 | 201600
11 | 直流屏ZLP | 配65AH免维护电池一组 2X(800X600X2200)(宽X高X深) | 套 | 1 | 56000 | 56000
12 | 10kV补偿柜2,3BCG | 10kV 250kvar 接触器投切 | 台 | 2 | 336000 | 168000
13 | 低压配电柜1~3DP | MNS型 800X1000X2200(宽X深X高) | 台 | 3 | 201600 | 67200
14 | 10kV开关柜1~22G | KYN28-12 800X1500X2200(宽X深X高) | 台 | 22 | 3400320 | 154560
15 | 低压配电柜1~6DP | 800X1000X2200(宽X深X高) MNS柜型 | 台 | 6 | 403200 | 67200
16 | MNS柜型” |  | 米 | 10 | 91840 | 9184
17 | 低压密集型母线槽 | ~380V，2500A | 台 | 16 | 1075200 | 67200
18 | 低压配电柜 l~6DP | 800 (1200) X1000X2200（宽X深X高) | 台 | 4 | 367360 | 91840
19 | MNS柜型" |  | 台 | 2 | 183680 | 91840
20 | 负荷开关柜1~4FP | MNS型 400(800)X1000X2200（宽X深X高） | 台 | 4 | 268800 | 67200
21 | 回收池变频控制柜1~2HBPG | 金属外壳落地式 IP4X600X600X2000（宽X深X高） | 台 | 6 | 403200 | 67200
22 | 低压配电柜1~4DP | MNS型 800X1000X2200(宽X深X高) | 台 | 1 | 5600 | 5600
23 | 低压配电柜1~4DP1~2XFX | MNS型 800X1000X2200(宽X深X高) | 台 | 2 | 11200 | 5600
24 | 插座箱 | CZX非标，防爆型 | 台 | 1 | 5600 | 5600
25 | 风机机旁箱1、2FJPX | 非标，防爆型 | 台 | 1 | 5600 | 5600
26 | 风机事故开关盒FJH | 非标，户外型，IP55 | 台 | 1 | 5600 | 5600
27 | 风机控制箱FJX | 600X800X300(宽X高X深) IP55 | 台 | 1 | 14336 | 14336
28 | 水泵控制箱ZBX | 600X800X300(宽X高X深) IP55 | 台 | 2 | 28672 | 14336
29 | 低压动力箱DLX | 600X800X300(宽X高X深) IP55 | 台 | 2 | 28672 | 14336
30 | 电磁阀控制箱1~2DFX | 不锈钢外壳户外墙挂式，IP55400X550X300mm (宽X高X深) | 台 | 1 | 14336 | 14336
31 | 搅拌机控制箱1~2JBX | 不锈钢外壳户外支架式，IP55350X420X300mm (宽X高X深) | 台 | 2 | 30912 | 15456
32 | 动力配电箱1LDX | 不锈钢外壳户外墙挂式，IP55600X800X300mm (宽X高X深) | 台 | 2 | 28672 | 14336
33 | 电磁阀控制箱P2DFX | 不锈钢外壳户外墙挂式， IP55 400X550X300mm （宽 X 高 X 深） | 台 | 1 | 14336 | 14336
34 | 搅拌机控制箱1~2JBX | 不锈钢外壳户外墙挂式， IP55 350X420X300mm （宽 X 高 X 深） | 台 | 2 | 11200 | 5600
35 | 动力配电箱1LDX | 不锈钢外壳户外墙挂式，IP55600X800X300mm (宽X高X深) | 台 | 6 | 33600 | 5600
36 | 起重设备负荷开关1~2FHC | 起重设备厂家配套 | 台 | 1 | 14336 | 14336
37 | 插座箱CZX | 非标 户内型 IP4X | 只 | 1 | 5600 | 5600
38 | 滤池动力箱LDX | 600X400X1000 户内型 IP4X | 只 | 2 | 11200 | 5600
39 | 行车负荷开关FHK | HH4-60/3 | 只 | 4 | 22400 | 5600
40 | 鼓风机机旁箱1,2GFX | 300X350X200(宽X高X深) | 只 | 2 | 11200 | 5600
41 | 冲洗泵机旁箱1~4FBX | 300X350X200(宽X高X深) | 台 | 2 | 11200 | 5600
42 | 排水泵控制箱PBX | 600X800X300(宽X高X深) | 只 | 1 | 5600 | 5600
43 | 风机控制箱FJX | 600X1000X300(宽X高X深) | 只 | 3 | 16800 | 5600
44 | 行车负荷开关FHC | HH4-30/3，户外型 | 只 | 8 | 44800 | 5600
45 | 插座箱CZX | 非标 户内型 IP4X | 只 | 8 | 44800 | 5600
46 | 提升泵接线盒1~8TBH | 非标 IP55 不锈钢外壳 | 只 | 1 | 5600 | 5600
47 | 提升泵机旁箱1~8TBX | 300X350X200 IP55 不锈钢外壳 | 台 | 1 | 14336 | 14336
48 | 风机控制箱1FJX | 400X500X300 IP55 | 台 | 1 | 5600 | 5600
49 | 动力柜DLG | 800X600X2000 IP4X | 台 | 8 | 44800 | 5600
50 | 起重设备负荷开关FHC | 起重设备厂家配套 | 台 | 1 | 14336 | 14336
51 | 插座箱CZX | 非标 户内型 IP4X | 只 | 1 | 5600 | 5600
52 | 滤池动力箱LDX | 600X400X1000 户内型 IP4X | 只 | 1 | 5600 | 5600
53 | 风机控制箱PFJX | 600X1000X200(宽X高X深) | 只 | 2 | 11200 | 5600
54 | 风机控制箱SFJX | 600X1000X200(宽X高X深) | 只 | 1 | 14336 | 14336
55 | 风机控制箱1,2FJX | 600X1000X200(宽X高X深) | 只 | 1 | 5600 | 5600
56 | 真空泵控制箱ZKX | 300X400X250(宽X高X深) | 只 | 1 | 5600 | 5600
57 | 排水泵控制箱PSX | 300X400X250(宽X高X深) | 台 | 4 | 268800 | 67200
58 | 起重机负荷开关FHG | HH4-60/3 | 只 | 2 | 11200 | 5600
59 | 水泵电机机组柜2~5LCU | 800X600X2200(宽X深X高) | 只 | 1 | 5600 | 5600
60 | 行车负荷开关1~2FHC | 16A 防腐型 | 只 | 2 | 26880 | 13440
61 | 插座箱CZX | 非标 | 只 | 8 | 114688 | 14336
62 | 插座箱CZX | 非标 防爆型 ExdIIAT1Gb | 只 | 2 | 28672 | 14336
63 | 插座箱CZX | 非标 防腐型 | 只 | 5 | 28000 | 5600
64 | 风机机旁箱51~52FJJX | 非标 防爆型 ExdIIAT1Gb | 只 | 5 | 28000 | 5600
65 | 风机事故开关盒1~5FJH | 非标 户外型 | 只 | 1 | 14336 | 14336
66 | 风机控制箱1~5FJX | 600x800x300(宽X高X深) | 只 | 2 | 28672 | 14336
67 | 次氯酸钠储罐电动阀控制箱LDFX | 800x1000x300(宽X高X深) | 只 | 3 | 67200 | 22400
68 | 高锰酸盐溶液池控制箱1~2GRYX | 600x800x300(宽X高X深) | 只 | 2 | 44800 | 22400
69 | 加矾溶液池控制箱系统图1~3FRYX | 600x800x300(宽X高X深) | 只 | 1 | 22400 | 22400
70 | 加氯计量泵控制箱2~3LJLX | 600x800x400(宽X高X深) | 只 | 1 | 22400 | 22400
71 | 加氯计量泵控制箱1LJLX | 600x1000x400(宽X高X深) | 只 | 3 | 67200 | 22400
72 | 高锰酸盐计量泵控制箱GJLX | 600x1000x400(宽X高X深) | 只 | 1 | 22400 | 22400
73 | 加矾计量泵控制箱1~2FJLX | 600x1000x400(宽X高X深) | 只 | 2 | 11200 | 5600
74 | 加矾液下泵控制箱FYBX | 600x800x300(宽X高X深) | 只 | 2 | 11200 | 5600
75 | 潜水泵接线盒1~2QBH | 非标 不锈钢外壳 IP55 | 只 | 4 | 22400 | 5600
76 | 潜水泵机旁箱1~2QBX | 300X350X200 不锈钢外壳 IP55 | 台 | 2 | 11200 | 5600
77 | 搅拌机控制箱1~4JBX | 350X420X300 不锈钢外壳 IP55 | 台 | 10 | 56000 | 5600
78 | 电动闸门控制箱 | 不锈钢外壳支架式 IP55 | 台 | 1 | 22400 | 22400
79 | 潜水泵机旁箱1~10QBX | 不锈钢外壳 IP55 | 只 | 1 | 22400 | 22400
80 | 300X350X200(宽X高X深) |  | 只 | 4 | 22400 | 5600
81 | 低压动力箱DLX | 不锈钢外壳支架式 IP55800X1000X400（宽X高X深） | 只 | 2 | 11200 | 5600
82 | 低压动力箱DLX | 参考尺寸600X800X300(WXHXD)不锈钢外壳IP55，墙挂式安装 | 只 | 2 | 11200 | 5600
83 | 潜水搅拌机控制箱1~4JBX | 不锈钢 350X420X250 IP55 | 只 | 1 | 5600 | 5600
84 | 插座箱1~2CZX | 金属外壳 IP4X | 只 | 2 | 11200 | 5600
85 | 负荷开关1,2FHK | ~380V 32A/4P | 台 | 2 | 11200 | 5600
86 | 潜水排污泵控制箱PBX | 金属外壳 350X420X300 IP4X | 台 | 2 | 268800 | 134400
87 | 风机控制箱1~2FJX | 金属外壳 400X600X300 IP4X | 台 | 2 | 268800 | 134400
88 | 排烟风机控制箱2,4PFX | 详见说明5 | 台 | 2 | 2441600 | 1220800
89 | 变压器柜1,2TP | SCB13-500kVA Uk=4% 10/0.4kV2000X1400X2200(宽X深X高) | 台 | 2 | 1545600 | 772800
90 | 变压器柜1、2TP | SCB11-500kVA 10/0.4kV Uk=4% | 套 | 1 | 1288000 | 1288000
91 | 10kV变频器柜4,5BPG | 10kV 1250kW | 套 | 1 | 672000 | 672000
92 | 10kV软起柜2,3RQG | 10kV 630kW | 套 | 1 | 728000 | 728000
93 | 应急照明系统 |  | 套 | 1 | 672000 | 672000
94 | 消防控制柜 | 满足消防要求 | 套 | 1 | 313600 | 313600
四 | 自控仪表
1 | 超声波液位计LIT3001～3004 | FMU30-AAHEABGHF：0～5m | 台 | 4 | 28660 | 7165
2 | 压力变送器PIT3011～3012 | PMC51-AA2IA1E2EGARKJAAKF1HAJAMANAP278Z2 | 台 | 2 | 11592 | 5796
3 | 电磁流量计FIT1303 | LUX3000+IFC300，±0.2%， 橡胶忖，不锈钢电极，电缆5米，传感器IP68，带ModBus通讯， DN1200 | 套 | 1 | 113470 | 113470
4 | 电磁流量计FIT1304 | LUX3000+IFC300，±0.2%， 橡胶忖，不锈钢电极，电缆5米，传感器IP68，带ModBus通讯 DN1400 | 套 | 1 | 138201 | 138201
5 | 取样泵 | Q=30l/h，H=15m，吸程5m | 套 | 2 | 7994 | 3997
6 | SCADA工作站 | 3.1GHz四核至强®处理器 16GDDR4内存，ECC 2个SAS/SATA热拔插槽位 2块512GB企业级SSD，RAID1 至少2路HDMI输出端口 | 台 | 3 | 56925 | 18975
7 | 数据采集服务器 | 2U机架式服务器 2颗2.4GHz六核至强®处理器 32G DDR4内存，ECC 8个SAS/SATA热拔插槽位 8块500GB企业级硬盘，RAID1 | 台 | 2 | 86940 | 43470
8 | WEB服务器，应用服务器 | 2U机架式服务器 2颗2.4GHz六核至强®处理器 32G DDR4内存，ECC 8个SAS/SATA热拔插槽位 8块500GB企业级硬盘，RAID1 | 台 | 2 | 86940 | 43470
9 | 历史数据库容错服务器 | 机架式冗余容错服务器（4U） 处理器：单路六核Intel Xeon E5-2620V2 2.1 GHz处理器，15MB高速缓存，QPI 7.2GT/s。 内存：64~192GB RECC DDR3 1600 硬盘：2块300GB 15K SAS，2块1TB SATA。 网卡：4个千兆自适应以太网口。 光驱：1个DVD-R/W光驱。 电源：冗余电源 内置服务器虚拟化和负载均衡技术；支持WEB界面的故障显示，支持本地或异地容灾部署 | 台 | 1 | 230000 | 230000
10 | 大屏幕显示系统 | 大屏幕器：3行4列67'DLP拼接系统，LED光源，单屏分辨率1400*1050；拼缝<=0.3mm，玻璃复合幕（内含投影机控制模块嵌入式软件） | 块 | 12 | 1242000 | 103500
11 | 多屏处理器 | 内含多屏处理器拼接处理嵌入式软件，中文版、配冗余电源、输出-12路DVI(3x4)、输入不少于-12路(12路DVI,) | 套 | 1 | 115000 | 115000
21 | 液晶显示屏 | 24" 1080P,99 %S RGB Q2490PXQ | 台 | 4 | 6212 | 1553
22 | 以太网交换机 | 千兆核心交换机 三层管理型 19 寸机架式安装 24个1000兆RJ45口 LS-S5560S-28P-SI | 台 | 1 | 13800 | 13800
23 | 工业级管理型以太网交换机 | 100兆：2光4电口 | 台 | 2 | 15870 | 7935
24 | 工业级硬件防火墙 | 1000Mbps 6口 USG6306-AC | 台 | 1 | 7475 | 7475
25 | 网管型路由器 | 双WAN口，1000Mbps， AR1220E-S | 套 | 1 | 6152 | 6152
26 | 后备电源UPS | 在线式：带静态旁路 三相380V输入/输出 以太网通讯，10kVA/2小时 SANTAK山特C10KS | 套 | 1 | 32775 | 32775
29 | KVM | 机柜式，含显示屏，键盘，鼠标，1控5 | 套 | 1 | 5750 | 5750
30 | 网络打印机 | A4，彩色喷墨 HP7730 | 台 | 1 | 3737 | 3737
31 | 网络打印机 | A3，黑白激光打印机 MFP M436 | 台 | 1 | 6842 | 6842
32 | 控制室配电箱 | 15kW，双电源进线切换15路出线 | 套 | 1 | 4025 | 4025
46 | 预臭氧接触池 uPLC130 从站 | PLC电源，控制模块，I/O模块， 附全套避雷，触摸屏，隔离， 开关电源，断路器等附件 | 套 | 1 | 117896 | 117896
47 | 超声波液位计LIT1301～1302 | FMU30-AAHEABGHF：0～5m | 套 | 1 | 7164 | 7164
48 | 压力变送器PIT1301～1302 | PMC51-AA2IA1E2EGARKJAAKF1HAJAMANAP278Z2 | 个 | 1 | 5796 | 5796
49 | 流量计FIT1301～1302 | LUX3000+IFC300，±0.2%， 橡胶忖，不锈钢电极，电缆5米，传感器IP68，带ModBus通讯， DN1200 | 套 | 2 | 226942 | 113471
50 | 沉淀池 uPLC110~120 从站 | PLC电源，控制模块，I/O模块， 附全套避雷，触摸屏，隔离， 开关电源，断路器等附件 | 套 | 2 | 199300 | 99650
51 | 超声波液位计LIT1101～1102 | FMU30-AAHEABGHF：0～8m | 台 | 2 | 15618 | 7809
52 | 超声波液位计LIT1201～1202 | FMU30-AAHEABGHF：0～8m | 台 | 2 | 15618 | 7809
53 | 砂滤池 uPLC201-212 从站 | PLC电源，控制模块，I/O模块， 10“触摸屏，附全套避雷，触摸屏，隔离， 开关电源，断路器等附件 | 套 | 12 | 1124520 | 93710
54 | 砂滤池 UPS20～21 | 在线式，单相220VAC，5kVA/2h | 套 | 2 | 66218 | 33109
55 | 超声波液位计LIT2011～2121 | FMU30-AAHEABGHF：0～5m | 台 | 12 | 85980 | 7165
56 | 压力变送器PIT2011～2121 | PMC51-AA2IA1E2EGARKJAAKF1HAJAMANAP278Z2 | 台 | 12 | 69552 | 5796
57 | 浊度仪TuIT2011～2121 | Thermo Aqua Clear | 台 | 12 | 412020 | 34335
58 | 仪表箱 | 不锈钢材质，挂墙安装，带观察窗 尺寸按仪表定制，IP54 | 个 | 12 | 31740 | 2645
59 | 反冲洗泵房 PLC2 主站 | PLC电源，控制模块冗余，I/O模块， 15“触摸屏，以太网交换机， 附全套避雷，隔离，开关电源，断路器等附件 | 套 | 1 | 668776 | 668776
60 | 反冲洗泵房 UPS2 | 在线式，单相220VAC，5kVA/2h | 套 | 1 | 35776 | 35776
61 | SCADA工作站 | 工业控制计算机+24"+软件 | 套 | 1 | 184000 | 184000
63 | 静压式液位计LIT2001 | FMX165：0～5m | 台 | 1 | 9234 | 9234
64 | 压力变送器PIT2001～2004 | （0～0.1MPa） PMC51-AA2IA1E2EGARKJAAKF1HAJAMANAP278Z2 | 台 | 4 | 23184 | 5796
65 | 压力变送器PIT2005～2010 | （0～0.25MPa） PMC51-AA2IA1E2EGARKJAAKF1HAJAMANAP278Z2 | 台 | 6 | 34776 | 5796
66 | 压力变送器PIT200A～200B | （0～1.0MPa） PMC51-AA2IA1E2EGARKJAAKF1HAJAMANAP278Z2 | 台 | 2 | 11592 | 5796
67 | 气体流量计FIT2001～2002 | 分体式，精度1% 变送器：Modbus通讯，220VAC，IP65，墙挂； 传感器：DN400，IP68，插入式安装； 配套传感器至变送器电缆15米 | 套 | 2 | 54338 | 27169
68 | 砂滤池水冲流量计FIT2003 | LUX3000+IFC300，±0.2%， 橡胶忖，不锈钢电极，电缆5米，传感器IP68，带ModBus通讯， DN500 | 套 | 1 | 48070 | 48070
69 | 碳滤池水冲流量计FIT2004 | LUX3000+IFC300，±0.2%， 橡胶忖，不锈钢电极，电缆5米，传感器IP68，带ModBus通讯， DN700 | 套 | 1 | 65780 | 65780
70 | 碳滤池进水流量计FIT2005～2006 | LUX3000+IFC300，±0.2%， 橡胶忖，不锈钢电极，电缆5米，传感器IP68，带ModBus通讯， DN1200 | 套 | 2 | 226942 | 113471
71 | 清水池进水流量计FIT2007～2010 | LUX3000+IFC300，±0.2%， 橡胶忖，不锈钢电极，电缆5米，传感器IP68，带ModBus通讯， DN1000 | 套 | 4 | 395692 | 98923
72 | 浊度仪TuIT2001～2004 | Thermo Aqua Clear | 台 | 4 | 105800 | 26450
73 | 余氯仪AIT2001～2002 | Thermo CXP-71 | 台 | 2 | 66700 | 33350
74 | PH计Phit2001 | PDP+SC200（带MD通讯） | 套 | 1 | 21217 | 21217
75 | 颗粒仪NIT2001～2002 | GR1501；Modbus通讯；220VAC；附安装附件 | 套 | 2 | 144118 | 72059
76 | 烟雾探测器ATA2001～2006 | 独立式，24VDC供电，干接点输出，自带声音报警 | 套 | 6 | 3792 | 632
77 | 取样泵QYB2001~2004 | Q≥2000L/H，H≥10m， 抽吸功能，220VAC | 台 | 4 | 13225 | 3306.25
79 | 超声波液位计LIT2301、2303 2305~2306 | 0.25～5m；4～20mA，二线制；IP68 | 台 | 4 | 28656 | 7164
80 | 液位开关LS2302、2304 | 电缆浮球式；2浮球；IP68 无源节点信号输出 电缆长度>10米，包含附件 | 套 | 2 | 2300 | 1150
81 | 炭滤池 uPLC221-228 从站 | PLC电源，控制模块，I/O模块， 10“触摸屏，附全套避雷，触摸屏，隔离， 开关电源，断路器等附件 | 套 | 8 | 686424 | 85803
82 | 炭滤池 UPS22 | 在线式，单相220VAC，8kVA/2h | 套 | 1 | 43587 | 43587
83 | 静压式液位计LIT2211～2281 | FMU30-AAHEABGHF：0～5m | 台 | 8 | 40952 | 5119
84 | 压力变送器PIT2211～2281 | （0～0.15MPa） PMC51-AA2IA1E2EGARKJAAKF1HAJAMANAP278Z2 | 台 | 8 | 46368 | 5796
85 | 二级泵房 PLC3 主站 | PLC电源，控制模块冗余，I/O模块， 15“触摸屏，以太网交换机， 附全套避雷，隔离，开关电源，断路器等附件 | 套 | 1 | 382895 | 382895
86 | 二级泵房 UPS3 | 在线式，单相220VAC，3kVA/2h | 套 | 1 | 35776 | 35776
87 | SCADA操作站计算机OPT | Intel Core i7，8GB RAM，2T，24"LCD；附操作系统软件，办公软件，上位组态软件 | 套 | 1 | 184000 | 184000
88 | SCADA操作台 | 2位+椅子+电源板 | 套 | 1 | 17250 | 17250
89 | 超声波液位计LIT3005～3006 | FMU30-AAHEABGHF：0～8m | 台 | 2 | 15618 | 7809
90 | 液位开关LS3007～3008 | 电缆浮球式：2个浮球，电缆10米 | 套 | 2 | 2300 | 1150
91 | 压力变送器PIT3002～3005 | （-1.0～0.25MPa） PMC51-AA2IA1E2EGARKJAAKF1HAJAMANAP278Z2 | 台 | 4 | 23184 | 5796
92 | 压力变送器PIT3007～2010 | （0～1.0MPa） PMC51-AA2IA1E2EGARKJAAKF1HAJAMANAP278Z2 | 台 | 4 | 23184 | 5796
93 | 流量计FIT3001～3002 | LUX3000+IFC300，±0.2%， 橡胶忖，不锈钢电极，电缆5米，传感器IP68，带ModBus通讯， DN1200 | 台 | 2 | 226942 | 113471
94 | 余氯仪AIT3001～3005 | Thermo CXP-71 | 套 | 5 | 166750 | 33350
95 | 氨氮仪AIT3006 | 靛酚蓝法，0~2mg/l，精度4%； Modbus通讯，220VAC； 挂壁或落地安装，带现场显示； 附各类安装附件及标定液 | 套 | 1 | 161000 | 161000
96 | COD AIT3007 | 分体式，精度1% 变送器：Modbus通讯，220VAC，IP65，墙挂； 传感器：DN400，IP68，插入式安装； 配套传感器至变送器电缆15米 | 套 | 1 | 237279 | 237279
97 | pH仪pHIT3007 | 分体式，0~14pH，精度0.1pH变送器：Modbus通讯，220VAC，IP66，墙挂；传感器：电极法，流通式安装；含传感器流通安装及其他安装附件 | 套 | 1 | 21217 | 21217
98 | 浊度仪TuIT3001 | 分体式，0~1NTU，精度2% 变送器：Modbus通讯，220VAC，IP66，墙挂；传感器：光学法，IP66，墙挂； 含各类安装附件 | 套 | 1 | 26450 | 26450
99 | 烟雾探测器ATA3001～3007 | 独立式，24VDC供电， 干接点输出，自带声音报警 | 个 | 7 | 4424 | 632
100 | 加药间 PLC1 主站 | PLC电源，控制模块冗余，I/O模块， 15“触摸屏，以太网交换机， 附全套避雷，隔离，开关电源，断路器等附件 | 套 | 1 | 386719 | 386719
101 | 加药间 UPS1 | 在线式，单相220VAC，5kVA/2h | 套 | 1 | 36061 | 36061
102 | SCADA操作站计算机OPT | Intel Core i7，8GB RAM，2T，24"LCD；附操作系统软件，办公软件，上位组态软件 | 套 | 1 | 184000 | 184000
104 | 浊度仪TuIT1001 | 分体式，0~1NTU，精度2% 变送器：Modbus通讯，220VAC，IP66，墙挂；传感器：光学法，IP66，墙挂； 含各类安装附件 | 台 | 1 | 26450 | 26450
105 | 酸碱度仪Phit1001 | 分体式，0~14pH，精度0.1pH变送器：Modbus通讯，220VAC，IP66，墙挂；传感器：电极法，流通式安装；含传感器流通安装及其他安装附件 | 套 | 1 | 21217 | 21217
106 | 溶解氧DOIT1001 | 分体式，0~20ppm，精度0.2ppm 变送器：Modbus通讯，220VAC，IP66，墙挂； 传感器：荧光法，流通式安装； 含传感器流通安装及其他安装附件 | 套 | 1 | 39330 | 39330
107 | 电导仪CIT1001 | 分体式，0~2,000,000uS/cm，精度0.01% 变送器：Modbus通讯，220VAC，IP66，墙挂； 传感器：感应式，流通式安装； 含传感器流通安装及其他安装附件 | 套 | 1 | 19262 | 19262
108 | 氨氮分析仪AIT1001 | 靛酚蓝法，0~2mg/l，精度4%； Modbus通讯，220VAC； 挂壁或落地安装，带现场显示； 附各类安装附件及标定液 | 套 | 1 | 168475 | 168475
109 | COD AIT1002 | 分体式，精度1% 变送器：Modbus通讯，220VAC，IP65，墙挂； 传感器：DN400，IP68，插入式安装； 配套传感器至变送器电缆15米 | 套 | 1 | 237279 | 237279
110 | 超声波液位计LIT1101～1105 LIT1201～1202 LIT1301～1306 | FMU30-AAHEABGHF：0～8m | 台 | 13 | 101530 | 7810
111 | 电磁流量计FIT1201～1202 | LUX3000+IFC300，±0.2%， 橡胶忖，不锈钢电极，电缆5米，传感器IP68，带ModBus通讯， DN10 | 套 | 2 | 33120 | 16560
112 | 电磁流量计FIT1101～1104 FIT1301～1304 FIT1306～1307 | LUX3000+IFC300，±0.2%， 橡胶忖，不锈钢电极，电缆5米，传感器IP68，带ModBus通讯， DN15 | 套 | 10 | 165600 | 16560
113 | 电磁流量计FIT1305 | LUX3000+IFC300，±0.2%， 橡胶忖，不锈钢电极，电缆5米，传感器IP68，带ModBus通讯， DN25 | 套 | 1 | 20700 | 20700
114 | 电磁流量计FIT1308 | LUX3000+IFC300，±0.2%， 橡胶忖，不锈钢电极，电缆5米，传感器IP68，带ModBus通讯， DN50 | 套 | 1 | 27025 | 27025
115 | 排泥池 uPLC410 从站 | PLC电源，控制模块，I/O模块， 附全套避雷，触摸屏，隔离， 开关电源，断路器等附件 | 套 | 1 | 127934 | 127934
116 | 超声波液位计LIT4101～4102 | FMU30-AAHEABGHF：0～8m | 台 | 2 | 15618 | 7809
117 | 压力变送器PIT4101～4103 | （0～0.25MPa） PMC51-AA2IA1E2EGARKJAAKF1HAJAMANAP278Z2 | 台 | 3 | 17388 | 5796
118 | 回收池 uPLC430 从站 | PLC电源，控制模块，I/O模块， 附全套避雷，触摸屏，隔离， 开关电源，断路器等附件 | 套 | 1 | 89840 | 89840
119 | 超声波液位计LIT4301～4302 | FMU30-AAHEABGHF：0～8m | 台 | 2 | 15618 | 7809
120 | 压力变送器PIT4301～4302 | （0～0.25MPa） PMC51-AA2IA1E2EGARKJAAKF1HAJAMANAP278Z2 | 台 | 2 | 11592 | 5796
121 | 电磁流量计FIT4301 | 分体式，精度0.2% 变送器：Modbus通讯，220VAC，IP65，墙挂； 传感器：DN300，IP68，PN10法兰连接； 配套传感器至变送器电缆30米 | 套 | 1 | 32200 | 32200
122 | 变送器：Modbus通讯，220VAC，IP66，墙挂； |  | 套 | 1 | 51517 | 51517
123 | 浓缩池 uPLC420 从站 | PLC电源，控制模块，I/O模块， 附全套避雷，触摸屏，隔离， 开关电源，断路器等附件 | 套 | 1 | 117450 | 117450
124 | 电磁流量计FIT4201～4202 | 分体式，精度0.2% 变送器：Modbus通讯，220VAC，IP65，墙挂； 传感器：DN150，IP68，PN10法兰连接； 配套传感器至变送器电缆30米 | 套 | 2 | 54280 | 27140
125 | 污泥浓度计DIT4201～4202 | 分体式，0~50g/l，精度1% 变送器：Modbus通讯，220VAC，IP66，墙挂； 传感器：光学法，IP68，插入式； 含传感器插入安装及其他安装附件 | 套 | 2 | 108192 | 54096
126 | 污泥浓度计DIT4203～4204 | 分体式，0~50g/l，精度1% 变送器：Modbus通讯，220VAC，IP66，墙挂； 传感器：光学法，IP68，插入式； 含传感器插入安装及其他安装附件 | 套 | 2 | 108192 | 54096
127 | 固体悬浮物计SSIT4201～4202 | 分体式，0.001~1000mg/l，精度1% 变送器：Modbus通讯，220VAC，IP66，墙挂； 传感器：光学法，IP68，插入式； 含传感器插入安装及其他安装附件 | 套 | 2 | 108192 | 54096
128 | 超声波液位计LIT4201~4202 | 0.4～8m；4～20mA，二线制；IP68 | 套 | 2 | 15618 | 7809
130 | 脱水机房 PLC4 主站 | PLC电源，控制模块冗余，I/O模块， 15“触摸屏，以太网交换机， 附全套避雷，隔离，开关电源，断路器等附件 | 套 | 1 | 404237 | 404237
131 | 脱水机房 UPS4 | 在线式，单相220VAC，6kVA/2h | 套 | 1 | 40419 | 40419
132 | SCADA操作站计算机OPT | Intel Core i7，8GB RAM，2T，24"LCD；附操作系统软件，办公软件，上位组态软件 | 套 | 1 | 184000 | 184000
134 | 超声波液位计LIT4001～4002 | FMU30-AAHEABGHF：0～5m | 台 | 2 | 14328 | 7164
135 | 电磁流量计FIT4001～4003 | LUX3000+IFC300，±0.2%， 橡胶忖，不锈钢电极，电缆5米，传感器IP68，带ModBus通讯， DN150 | 台 | 2 | 54280 | 27140
136 | 污泥浓度仪DIT4001～4003 | 分体式，0~50g/l，精度1% 变送器：Modbus通讯，220VAC，IP66，墙挂； 传感器：光学法，IP68，插入式；含传感器插入安装及其他安装附件 | 套 | 2 | 108192 | 54096
137 | 固体悬浮物仪SSIT4001 | 分体式，0.001~1000mg/l，精度1%变送器：Modbus通讯，220VAC，IP66，墙挂； 传感器：光学法，IP68，插入式；含传感器插入安装及其他安装附件 | 套 | 1 | 54096 | 54096
138 | 感烟探测器ATA4001 | 独立式，24VDC供电，干接点输出，自带声音报警 | 套 | 1 | 632 | 632
139 | 重金属(总锰）水质在线自动监测仪 | thermo Orion 3300 | 套 | 2 | 320000 | 160000
140 | 重金属(铝离子）水质在线自动监测仪 | thermo Orion 3300 | 套 | 1 | 180000 | 180000
141 | 全彩电子屏 | 屏幕尺寸2.56m*1.6m=4.1㎡，产品规格 P4 | 套 | 1 | 24000 | 24000
五 | 安防系统
（一） | 视频监控系统
1 | NVR视频服务器及存储器 | 支持集群热备功能；冗余电源； 支持400M输入带宽，可接入32路高清网络视频； 硬盘热插拔，32个硬盘槽位； 支持RAID0、RAID1、RAID10和RAID5； 至少2个千兆以太网口；HDMI高清视频输出； RS232及RS485串口通讯接口 | 套 | 4 | 28752 | 7188
2 | LCD监视器 | 24寸 | 台 | 4 | 5980 | 1495
3 | 监控硬盘 | 6T监控专用硬盘 | 块 | 83 | 143175 | 1725
4 | 视频主干交换机 | 1Gbps，48路千兆多模光纤端口， 36路100/1000M电口 | 套 | 1 | 4025 | 4025
5 | 解码器 | 4路高清解码器，1080P | 个 | 3 | 8625 | 2875
6 | 室外固定枪式 | 1080P，高清数字式，红外夜视 含3.5米立杆、安装支架、护罩等附件 | 台 | 39 | 53820 | 1380
7 | 室外球机 | 1080P，高清数字式，带云台，红外夜视 含墙装支架、护罩等附件 | 台 | 4 | 17480 | 4370
8 | 室内固定枪式 | 1080P，高清数字式，红外夜视 含墙装支架、护罩等附件 | 台 | 81 | 102465 | 1265
9 | 西厂区室外立杆 | 类型：3.5m摄像机立杆；材质：Q235B，表面热镀锌，喷涂户外用聚酯粉； | 套 | 48 | 44160 | 920
10 | 西厂区室外立杆 | 类型：7m摄像机立杆；材质：Q235B，表面热镀锌，喷涂户外用聚酯粉； | 套 | 12 | 20280 | 1690
11 | 西厂区现场视频交换机 | 工业级，2路千兆多模光纤端口， 8路100/1000M电口 | 台 | 12 | 11184 | 932
12 | 西厂区现场视频交换机 | 工业级，2路千兆多模光纤端口， 16路100/1000M电口 | 台 | 6 | 5580 | 930
13 | 西厂区电、光信号转换器 | 工业级，1路电口，1路多模光纤端口 | 台 | 6 | 2760 | 460
14 | 西厂区整流器 | 220VAC/12VDC，10A | 台 | 30 | 5880 | 196
15 | 西厂区电源变压器 | 220VAC/24VAC，球机电源 | 台 | 4 | 784 | 196
16 | 西厂区安防设备箱 | 室外IP65/室内IP54，尺寸需核实，含接线设备 | 套 | 21 | 19320 | 920
（二） | 周界报警系统
1 | 高压脉冲电子围栏 | 六线制, 线距:底部3道120mm左右,上部3道150mm 含声光报警器、支架等附件 | 米 | 2000 | 11500 | 5.75
2 | 电子围栏报警应用软件 | 定制 | 套 | 1 | 11500 | 11500
3 | 报警主机 | 网络型，总线式，可扩充256防区，含总线驱动模块、键盘、串口模块、报警联动模块及声光报警器 | 套 | 1 | 11500 | 11500
4 | 模拟地图 | 定制 | 套 | 1 | 17250 | 17250
5 | 外场电子围栏控制主机 | 双防区，脉冲电压5000-8000V， 脉冲持续时间不大于0.1S，含防区地址模块 | 台 | 9 | 20700 | 2300
6 | 红外对射探测器 | 四光束，红外线脉动可调式，含防区地址模块 | 对 | 2 | 3450 | 1725
（三） | 门禁系统
1 | 门禁控制器 | 4路门禁控制器 | 套 | 18 | 24840 | 1380
3 | 门禁系统交换机 | 1000Mbps，8路百兆多模光纤端口， 8路100/1000M电口 | 套 | 1 | 3795 | 3795
4 | 单门门禁 | 带读卡器、密码键盘的指纹识别器、磁力锁、 门磁开关 | 套 | 120 | 69000 | 575
5 | 光端机 | 1个10/100M RJ45电口 1个多模光口 | 台 | 8 | 9200 | 1150
（四） | 电子巡更系统
1 | 数据发送器 |  | 个 | 1 | 5750 | 5750
（五） | 红外入侵报警系统
1 | 双鉴入侵报警探测器 | 7片幕帘，12m | 个 | 60 | 10380 | 173
2 | 防区扩展模块 | 厂家配套 | 个 | 8 | 920 | 115
3 | 报警控制主机 | 网络型，总线式， 含总线扩展模块、键盘、串口模块、声光报警器及报警按钮 | 套 | 1 | 2875 | 2875
（六） | 访客登记系统
（七） | 电话来电显示记录系统
（八） | 出入口控制系统
1 | 可视对讲系统 | 设置于水厂大门，用于水厂入口控制 | 套 | 1 | 5750 | 5750
（九） | 安防系统机柜 42U标准柜
2 | 安防工作站 | 主流商用机，windows操作系统 | 套 | 1 | 9200 | 9200
3 | 安防分站 | 主流商用机，windows操作系统 | 台 | 1 | 13800 | 13800
4 | 安防中心交换机 | 工业级，4路千兆多模光纤端口， 12路100/1000M电口 | 台 | 1 | 13800 | 13800
5 | 硬件防火墙 | 1000Mbps，网管型 | 套 | 1 | 5244 | 5244
6 | 中控室安防UPS电源 | 20kVA,后备8h | 套 | 1 | 7475 | 7475
7 | 西厂值班室UPS电源 | 20kVA,后备8h | 套 | 1 | 28750 | 28750
8 | 西厂值班室UPS电源 | 20kVA,后备8h | 套 | 1 | 28750 | 28750
六 | 设备健康监测系统软、硬件
1 | 智能数据采集器 | 工业级：配备采集板卡，可接入7路振动输入，1路转速输入，3路电流输入，自带以太网上位机通讯接口，含控制箱 | 台 | 4 | 147200 | 36800
2 | 工业级以太网交换机 | 管理型：1000Mbps,2光10电 | 台 | 1 | 12650 | 12650
3 | 光端机 | 1000Mbps | 套 | 1 | 2070 | 2070
4 | 振动传感器 | 与采集器兼容，按需配置 | 套 | 32 | 73600 | 2300
5 | 转速传感器 | 与采集器兼容，按需配置 | 套 | 4 | 9200 | 2300
6 | 动态电流传感器 | 与采集器兼容，按需配置 | 套 | 12 | 27600 | 2300
8 | 设备监测服务器 | 2U机架式服务器： 2颗2.4GHz六核至强®处理器； 16G DDR4 内存，ECC； 8个SAS/SATA HDD热插拔槽位； 4块2TB企业级硬盘，RAID1 | 套 | 1 | 34500 | 34500
9 | 液晶显示器 | 24寸，1080P，99%sRGB | 套 | 1 | 1495 | 1495
七 | 化验室设备
1 | 原子荧光 |  | 套 | 1 | 2650000 | 2650000
2 | 原子吸收分光光度计(火焰) |  | 套 | 1
3 | 离子色谱仪 |  | 套 | 1
4 | 气相色谱仪 |  | 套 | 1
5 | 原子吸收分光光度计(石墨炉) |  | 套 | 1
6 | 微生物检测仪 |  | 套 | 1
7 | 紫外可见分光光度计 |  | 套 | 1
合计 |  |  |  |  | 92288206.4107